## Taulukkovälilehti 1 - BOM_Aidon
BOM_AidonToRS485
Comment | Designator | Footprint | LCSC Part Number | Quantity
120R | R4 | 0805 | C17437 | 1
510R | R3,R1 | 0805 | C17734 | 2
4K7 | R2 | 0805 | C17673 | 1
MMS9013-H-TP | Q1 | SOT-23 | C90160 | 1
Phoenix Contact 1711738 | J3 | Phoenix_MKDS-1.5-3-5.08_1x03_P5.08mm_Horizontal | C91156 | 1
MOLEX 22284020 | J2 | PinHeader_2x01_P2.54mm_Vertical | C234182 | 1
CONNFLY Elec DS1133-S60BPX | J1 | DS1133-S60BPX | C77859 | 1
Maxim Integrated MAX13487EESA+T | IC1 | SOIC-8_150mil | C18347 | 1
ProTek Devices PSM712-LF-T7 | D3 | SOT-23(SOT-23-3) | C32677 | 1
Foshan NationStar Optoelectronics NCD0805R1 | D2 | 0805 | C84256 | 1
Foshan NationStar Optoelectronics NCD0805R1 | D1 | 0805 | C84256 | 1
100nF | C2,C1 | 0805 | C49678 | 2